## public
Reference	Description		Footprint
C1	100n	X7R 50V	d5 w2.5 p5
C2	100n	X7R 50V	d5 w2.5 p5
C3	100n	X7R 50V	d5 w2.5 p5
C4	100n	X7R 50V	d5 w2.5 p5
C5	100n	X7R 50V	d5 w2.5 p5
C6	100n	X7R 50V	d5 w2.5 p5
C7	100u	35VDC	d8 p3.5
C8	100u	35VDC	d8 p3.5
C9	100u	35VDC	d8 p3.5
C10	100u	35VDC	d8 p3.5
C11	47u	25VDC	d5 p2
C12	100u	35VDC	d8 p3.5
C13	100u	35VDC	d8 p3.5
C14	47u	25VDC	d5 p2
Cx01	100p	C0G	d5 w2.5 p5
Cx02	100p	C0G	d5 w2.5 p5
Cx03	22u	25VDC	d5 p2
Cx04	22u	25VDC	d5 p2
Cx05	47p	C0G	d5 w2.5 p5
Cx06	22u	25VDC	d5 p2
Cx07	22u	25VDC	d5 p2
Cx08	100u	25VDC	d6.3 p2.5
Cx09	100u	25VDC	d5 p2
Cx10	100p	C0G	d5 w2.5 p5
Cx11	100p	C0G	d5 w2.5 p5
D1	BZX85C33	33V 1.3W zener	DO-41
D2	BZX85C33	33V 1.3W zener	DO-41
Dx01	1N4003	Rectifier diode	DO-41
Dx02	1N4003	Rectifier diode	DO-41
Dx03	1N4003	Rectifier diode	DO-41
Dx04	1N4003	Rectifier diode	DO-41
F1	MF-R005	50mA resettable fuse	D8 W5 P5
Jx01	NJ6FD-V	Audio TRS jack
Jx02	NJ6FD-V	Audio TRS jack
P1	KK 2.54 2 pin	Molex male straight connector
P2.1	KK 2.54 4 pin	Molex male straight connector
P2.2	KK 2.54 5 pin	Molex male straight connector
P3	Wire to enclosure
Q1	BC547C	NPN High HFE	TO-92 EBC
Q2	BC547C	NPN High HFE	TO-92 EBC
Q3	BC547C	NPN High HFE	TO-92 EBC
R1	1K	1/8W 1% film	l3.6 d1.6
R2	3K	1/8W 1% film	l3.6 d1.6
R3	30Ω	1/8W 1% film	l3.6 d1.6
R4	47K	1/8W 1% film	l3.6 d1.6
R5	47K	1/8W 1% film	l3.6 d1.6
R6	1K	1/8W 1% film	l3.6 d1.6
R7	10Ω	1/8W 1% film	l3.6 d1.6
R8	47K	1/8W 1% film	l3.6 d1.6
R9	47K	1/8W 1% film	l3.6 d1.6
Rx01	3K	1/8W 0.1% film	l3.6 d1.6
Rx02	3K	1/8W 0.1% film	l3.6 d1.6
Rx03	10K	1/8W 0.1% film	l3.6 d1.6
Rx04	10K	1/8W 0.1% film	l3.6 d1.6
Rx05	10K	1/8W 0.1% film	l3.6 d1.6
Rx06	10K	1/8W 0.1% film	l3.6 d1.6
Rx07	10K	1/8W 0.1% film	l3.6 d1.6
Rx08	10K	1/8W 0.1% film	l3.6 d1.6
Rx09	10K	1/8W 0.1% film	l3.6 d1.6
Rx10	30Ω	1/8W 1% film	l3.6 d1.6
Rx11	47K	1/8W 1% film	l3.6 d1.6
Rx12	220Ω	1/8W 1% film	l3.6 d1.6
Rx13	10K	1/8W 0.1% film	l3.6 d1.6
Rx14	10K	1/8W 0.1% film	l3.6 d1.6
Rx15	47K	1/8W 1% film	l3.6 d1.6
Rx16	47K	1/8W 1% film	l3.6 d1.6
Rx17	1M	1/8W 1% film	l3.6 d1.6
RV1	4.7K	PT10LV10-472A2020-PM-S
RV2	4.7K	PT10LV10-472A2020-PM-S
SW1	4 pole DIP Switch		*
U1	MC33078	Dual opamp	DIP-8
U2	MC33078	Dual opamp	DIP-8
U3	MC33078	Dual opamp	DIP-8
U4	MC33078	Dual opamp	DIP-8
U5	THAT1646	Balanced line driver	DIP-8
U6	THAT1646	Balanced line driver	DIP-8